## BİNA BİLGİLERİ
BİNA BİLGİLERİ :
Binanın eni = | 8 | (m) | HER YÖN İÇİN TOPLAM PENCERE ALANLARI
Binanın boyu = | 20 | (m) | K | 16.8 | (m2)
Binanın Yüksekliği = | 12 | (m) | G | 17.44 | (m2)
|  |  | D | 17.44 | (m2)
Aylık ortalama iç sıcaklık: Ti = | 19 | ('C) | B | 10.4 | (m2)
Birim iç ısı kazancı: = | 5 | (W / m2) | GÖLGELEME FAKTÖRLERİ
|  |  | (ri) ay | 0.6
Hava Değişim Sayısı : nh = | 1 | (1/h) [min=1; max=2 alınabilir] | (gi) ay | 0.6 | 0,8 ile çarparak yazıldı
Kat yüksekliği = | 3 | (m)

## DİFÜZYON HESABI BİLGİLERİ
SINIR ŞARTLARI: |  | İÇ İKLİM ŞARTLARI | DIŞ İKLİM ŞARTLARI | Süre (saat)
YOĞUŞMA PERİYODU | Hava Sıcaklığı ('C) | 20 | -10 | 1440
| Bağıl Nem (%) | 50 | 80
BUHARLAŞMA PERİYODU | Hava Sıcaklığı ('C) | 12 | 12 | 2160
| Bağıl Nem (%) | 70 | 70
| Çatı Yüzey Sıcaklığı ('C) |  | 20

## BİNANIN ÖZGÜL ISI KAYBI
BİNA ÖLÇÜLERİ
Binanın Hacmi Vbrüt = | 1920 | (m3)
Binanın kullanım alanı An = | 614.4 | (m2)
Binanın Döşeme Alanı At = | 160 | (m2)
Binanın Tavan Alanı AT = | 160 | (m2)
Binadaki Toplam kapı ve pencere alanı Ap = | 62.08 | (m2)
Binadaki Toplam Dış Duvar Alanı AD = | 609.92 | (m2)
BİNADAKİ YAPI ELEMANLARI |  | Yapı Elemanı Kalınlığı | Yapı Elemanının Yoğunluğu | Su Buharı Difüzyon Direnç Katsayısı | Isı İletkenlik Hesap Değeri | d / lamda | Isı Geçiş Katsayısı | Isı Kaybedilen Yüzey alanı | Yüzey çarpım katsayısı | ISI KAYBI
|  | d |  |  | lamda
|  | m |  | - | W / m.K | m2 / K. W | W / m2.K. | m2 | - | W / K
DUVAR BİLEŞENLERİ | İç Isı Taşınım Katsayısı |  |  |  |  | 0.13
| İç sıva | 0.02 | 1800 | 15 | 0.87 | 0.022989
| Yatay Delikli Tuğla | 0.19 | 1000 | 5 | 0.45 | 0.42222
| Poliüretan Sert Köpük | 0.04 | 30 | 30 | 0.035 | 1.1429
| Dış Sıva | 0.03 | 2000 | 15 | 1.4 | 0.021429
0
0
0
0
| Dış Isı Taşınım Katsayısı |  |  |  |  | 0.04
| T O P L A M = |  |  |  |  | 1.7795 | 0.56196 | 609.92 | 1 | 342.7486
TABAN-DÖŞEME BİLEŞENLERİ | İç Isı Taşınım Katsayısı |  |  |  |  | 0.13
| Karo mozaik | 0.03 |  |  | 1.3 | 0.023077
| Tesviye betonu (çimento harçlı) | 0.05 |  |  | 1.4 | 0.035714
| Grobeton | 0.15 |  |  | 1.74 | 0.086207
| Isı yalıtım malzemesi (curuf) | 0.25 |  |  | 0.23 | 1.087
| Blokaj | 0.1 |  |  | 0.7 | 0.14286
0
0
0
| Dış Isı Taşınım Katsayısı |  |  |  |  | 0.13
| T O P L A M = |  |  |  |  | 1.6348 | 0.61169 | 160 | 0.5 | 48.9353
TAVAN BİLEŞENLERİ | İç Isı Taşınım Katsayısı |  |  |  |  | 0.13
| İç sıva | 0.02 | 1800 | 15 | 0.87 | 0.022989
| Demirli beton | 0.12 | 2400 | 70 | 2.1 | 0.057143
| Cam yünü | 0.1 | 100 | 10000 | 0.052 | 1.9231
0
0
0
0
0
| Dış Isı Taşınım Katsayısı |  |  |  |  | 0.04
| T O P L A M = |  |  |  |  | 2.1732 | 0.46015 | 160 | 0.8 | 58.8991
PENCERE | [6 empty] | 2.8 | 62.08 | 1 | 173.824
[9 empty] | YAPI ELEMANLARINDAN GERÇEKLEŞEN ISI KAYBI TOPLAMI = | 624.407
|  | BİNADAKİ ISI KAYBEDEN YÜZEYLER TOPLAMI: Atoplam = | 992 | (m2)
HAVALANDIRMA YOLU İLE GERÇEKLEŞEN ISI KAYBI: (Hh)
Hh = [Yoğunluk x Özgül Isı x Hava değişim sayısı x Havalandırılan hacim] formülü ile hesaplanır
|  | Binanın havalandırma hesabında kullanılacak hacmi : Vh = | 1536 | (m3) [0.8 x Vbrüt]
|  | Hava Değişim Sayısı : nh = | 1 | (1/h)
|  | HAVALANDIRMA YOLU İLE GERÇEKLEŞEN ISI KAYBI: Hh = | 506.88 | (W/K)
|  | BİNANIN TOPLAM ÖZGÜL ISI KAYBI: H = | 1131.287 | (W/K)

## 1. BÖLGE YILLIK ISITMA İHTİYACI
Aylık Ortalama İç Sıcaklık: Ti = | 19 | ('C)
Toplam bina hacmi: Vbrüt = | 1920 | (m3)
Toplam inşaat alanı: An=0.32 x Vbrüt = | 614.4 | (m2)
Birim İç Isı Kazancı: | 5 | (W / m2)
Isı Kaybeden yüzeyler toplamı: Atoplam= | 992 | (m2)
Özgül Isı Kaybı: H = | 1131.287 | (W / K)
Ai DEĞERLERİ
K | 16.8 | (m2)
G | 17.44 | (m2)
D | 17.44 | (m2)
B | 10.4 | (m2)
GÖLGELEME FAKTÖRLERİ
(ri) ay | 0.6
(gi) ay | 0.6 | 0,8 ile çarparak yazıldı
YILLIK ISITMA ENERJİSİ İHTİYACI
AYLAR | Birim Güneş Enerji Kazançları |  |  |  | DIŞ SICAKLIKLAR | H Özgül Isı Kaybı | SICAKLIK FARKI | ISI KAYIPLARI | İÇ ISI KAZANÇLARI | Birim Güneş Enerji Kazançları(gi x ri x Qg x Ai) |  |  |  | Güneş enerjisi Isı Kazancı | TOPLAM | KKO | KAZANÇ KULLANIM FAKTÖRÜ | AYLIK ISITMA ENERJİSİ İHTİYACI
| güney | kuzey | batı | doğu | Td | H | Ti - Td | H x (Ti - Td) |  | güney | kuzey | batı | doğu
OCAK | 72 | 26 | 43 | 43 | 8 |  | 11 | 12444.1574 |  | 452.0448 | 157.248 | 160.992 | 269.9712 | 1040.256 | 4112.256 | 0.33046 | 0.9515 | 22113288.2618
ŞUBAT | 84 | 37 | 57 | 57 | 9.3 |  | 9.7 | 10973.4843 |  | 527.3856 | 223.776 | 213.408 | 357.8688 | 1322.4384 | 4394.4384 | 0.40046 | 0.91768 | 17990553.7976
MART | 95 | 52 | 77 | 77 | 11.5 |  | 7.5 | 8484.6528 |  | 596.448 | 314.496 | 288.288 | 483.4368 | 1682.6688 | 4754.6688 | 0.56038 | 0.83212 | 11737124.1308
NİSAN | 83 | 66 | 90 | 90 | 15.7 |  | 3.3 | 3733.2472 |  | 521.1072 | 399.168 | 336.96 | 565.056 | 1822.2912 | 4894.2912 | 1.311 | 0.53363 | 2906945.7337
MAYIS | 92 | 79 | 114 | 114 | 20.6 |  | -1.6 | 0 |  | 577.6128 | 477.792 | 426.816 | 715.7376 | 2197.9584 | 5269.9584 | 0 | 0 | 0
HAZİRAN | 95 | 83 | 122 | 122 | 25.4 |  | -6.4 | 0 | 3072 | 596.448 | 501.984 | 456.768 | 765.9648 | 2321.1648 | 5393.1648 | 0 | 0 | 0
TEMMUZ | 93 | 81 | 118 | 118 | 28 | 1131.287 | -9 | 0 |  | 583.8912 | 489.888 | 441.792 | 740.8512 | 2256.4224 | 5328.4224 | 0 | 0 | 0
AĞUSTOS | 93 | 73 | 106 | 106 | 27.2 |  | -8.2 | 0 |  | 583.8912 | 441.504 | 396.864 | 665.5104 | 2087.7696 | 5159.7696 | 0 | 0 | 0
EYLÜL | 89 | 57 | 81 | 81 | 23.3 |  | -4.3 | 0 |  | 558.7776 | 344.736 | 303.264 | 508.5504 | 1715.328 | 4787.328 | 0 | 0 | 0
EKİM | 82 | 40 | 59 | 59 | 18.1 |  | 0.9 | 1018.1583 |  | 514.8288 | 241.92 | 220.896 | 370.4256 | 1348.0704 | 4420.0704 | 4.3412 | 0.20574 | 281898.9804
KASIM | 67 | 27 | 41 | 41 | 13.3 |  | 5.7 | 6448.3361 |  | 420.6528 | 163.296 | 153.504 | 257.4144 | 994.8672 | 4066.8672 | 0.63068 | 0.79517 | 8331938.8105
ARALIK | 64 | 22 | 37 | 37 | 9.4 |  | 9.6 | 10860.3556 |  | 401.8176 | 133.056 | 138.528 | 232.3008 | 905.7024 | 3977.7024 | 0.36626 | 0.9348 | 18512053.707
[17 empty] | TOPLAM YILLIK ISITMA ENERJİSİ İHTİYACI = | 81873803.4219 | kJoule
[18 empty] | 22760.9174 | kWh
|  |  |  | KULLANIM ALANI BAŞINA DÜŞEN ISITMA ENERJİSİ İHTİYACI = | 11.8546 | kWh/m3
|  |  |  | Atoplam / Vbrüt = | 0.51667
|  |  |  | OLMASI GEREKEN EN BÜYÜK ISI KAYBI = | 13.2687 | kWh/m3

## 2. BÖLGE YILLIK ISITMA İHTİYACI
Aylık Ortalama İç Sıcaklık: Ti = | 19 | ('C)
Toplam bina hacmi: Vbrüt = | 1920 | (m3)
Toplam inşaat alanı: An=0.32 x Vbrüt = | 614.4 | (m2)
Birim İç Isı Kazancı: | 5 | (W / m2)
Isı Kaybeden yüzeyler toplamı: Atoplam= | 992 | (m2)
Özgül Isı Kaybı: H = | 1131.287 | (W / K)
Ai DEĞERLERİ
K | 16.8 | (m2)
G | 17.44 | (m2)
D | 17.44 | (m2)
B | 10.4 | (m2)
GÖLGELEME FAKTÖRLERİ
(ri) ay | 0.6
(gi) ay | 0.6 | 0,8 ile çarparak yazıldı
YILLIK ISITMA ENERJİSİ İHTİYACI
AYLAR | Birim Güneş Enerji Kazançları |  |  |  | DIŞ SICAKLIKLAR | H Özgül Isı Kaybı | SICAKLIK FARKI | ISI KAYIPLARI | İÇ ISI KAZANÇLARI | Birim Güneş Enerji Kazançları(gi x ri x Qg x Ai) |  |  |  | Güneş enerjisi Isı Kazancı | TOPLAM | KKO | KAZANÇ KULLANIM FAKTÖRÜ | AYLIK ISITMA ENERJİSİ İHTİYACI
| güney | kuzey | batı | doğu | Td | H | Ti - Td | H x (Ti - Td) |  | güney | kuzey | batı | doğu
OCAK | 72 | 26 | 43 | 43 | 3.3 |  | 15.7 | 17761.2065 |  | 452.0448 | 157.248 | 160.992 | 269.9712 | 1040.256 | 4112.256 | 0.23153 | 0.98669 | 35519971.7586
ŞUBAT | 84 | 37 | 57 | 57 | 4.5 |  | 14.5 | 16403.6621 |  | 527.3856 | 223.776 | 213.408 | 357.8688 | 1322.4384 | 4394.4384 | 0.26789 | 0.97607 | 31400424.9089
MART | 95 | 52 | 77 | 77 | 7.2 |  | 11.8 | 13349.1871 |  | 596.448 | 314.496 | 288.288 | 483.4368 | 1682.6688 | 4754.6688 | 0.35618 | 0.93965 | 23020749.9617
NİSAN | 83 | 66 | 90 | 90 | 12.6 |  | 6.4 | 7240.2371 |  | 521.1072 | 399.168 | 336.96 | 565.056 | 1822.2912 | 4894.2912 | 0.67598 | 0.77221 | 8970460.0044
MAYIS | 92 | 79 | 114 | 114 | 17.8 |  | 1.2 | 1357.5444 |  | 577.6128 | 477.792 | 426.816 | 715.7376 | 2197.9584 | 5269.9584 | 3.882 | 0.2271 | 416682.8679
HAZİRAN | 95 | 83 | 122 | 122 | 21.9 |  | -2.9 | 0 | 3072 | 596.448 | 501.984 | 456.768 | 765.9648 | 2321.1648 | 5393.1648 | 0 | 0 | 0
TEMMUZ | 93 | 81 | 118 | 118 | 24.4 | 1131.287 | -5.4 | 0 |  | 583.8912 | 489.888 | 441.792 | 740.8512 | 2256.4224 | 5328.4224 | 0 | 0 | 0
AĞUSTOS | 93 | 73 | 106 | 106 | 23.8 |  | -4.8 | 0 |  | 583.8912 | 441.504 | 396.864 | 665.5104 | 2087.7696 | 5159.7696 | 0 | 0 | 0
EYLÜL | 89 | 57 | 81 | 81 | 19.6 |  | -0.6 | 0 |  | 558.7776 | 344.736 | 303.264 | 508.5504 | 1715.328 | 4787.328 | 0 | 0 | 0
EKİM | 82 | 40 | 59 | 59 | 14.1 |  | 4.9 | 5543.3065 |  | 514.8288 | 241.92 | 220.896 | 370.4256 | 1348.0704 | 4420.0704 | 0.79737 | 0.71467 | 6180360.973
KASIM | 67 | 27 | 41 | 41 | 9.1 |  | 9.9 | 11199.7417 |  | 420.6528 | 163.296 | 153.504 | 257.4144 | 994.8672 | 4066.8672 | 0.36312 | 0.93632 | 19159672.3306
ARALIK | 64 | 22 | 37 | 37 | 4.9 |  | 14.1 | 15951.1473 |  | 401.8176 | 133.056 | 138.528 | 232.3008 | 905.7024 | 3977.7024 | 0.24937 | 0.98187 | 31222101.7493
[17 empty] | TOPLAM YILLIK ISITMA ENERJİSİ İHTİYACI = | 155890424.5544 | kJoule
[18 empty] | 43337.538 | kWh
|  |  |  | KULLANIM ALANI BAŞINA DÜŞEN ISITMA ENERJİSİ İHTİYACI = | 22.5716 | kWh/m3
|  |  |  | Atoplam / Vbrüt = | 0.51667
|  |  |  | OLMASI GEREKEN EN BÜYÜK ISI KAYBI = | 21.6808 | kWh/m3

## 3. BÖLGE YILLIK ISITMA İHTİYACI
Aylık Ortalama İç Sıcaklık: Ti = | 19 | ('C)
Toplam bina hacmi: Vbrüt = | 1920 | (m3)
Toplam inşaat alanı: An=0.32 x Vbrüt = | 614.4 | (m2)
Birim İç Isı Kazancı: | 5 | (W / m2)
Isı Kaybeden yüzeyler toplamı: Atoplam= | 992 | (m2)
Özgül Isı Kaybı: H = | 1131.287 | (W / K)
Ai DEĞERLERİ
K | 16.8 | (m2)
G | 17.44 | (m2)
D | 17.44 | (m2)
B | 10.4 | (m2)
GÖLGELEME FAKTÖRLERİ
(ri) ay | 0.6
(gi) ay | 0.6 | 0,8 ile çarparak yazıldı
YILLIK ISITMA ENERJİSİ İHTİYACI
AYLAR | Birim Güneş Enerji Kazançları |  |  |  | DIŞ SICAKLIKLAR | H Özgül Isı Kaybı | SICAKLIK FARKI | ISI KAYIPLARI | İÇ ISI KAZANÇLARI | Birim Güneş Enerji Kazançları(gi x ri x Qg x Ai) |  |  |  | Güneş enerjisi Isı Kazancı | TOPLAM | KKO | KAZANÇ KULLANIM FAKTÖRÜ | AYLIK ISITMA ENERJİSİ İHTİYACI
| güney | kuzey | batı | doğu | Td | H | Ti - Td | H x (Ti - Td) |  | güney | kuzey | batı | doğu
OCAK | 72 | 26 | 43 | 43 | 1.3 |  | 17.7 | 20023.7806 |  | 452.0448 | 157.248 | 160.992 | 269.9712 | 1040.256 | 4112.256 | 0.20537 | 0.99232 | 41324519.7511
ŞUBAT | 84 | 37 | 57 | 57 | 2 |  | 17 | 19231.8797 |  | 527.3856 | 223.776 | 213.408 | 357.8688 | 1322.4384 | 4394.4384 | 0.2285 | 0.98743 | 38601829.0362
MART | 95 | 52 | 77 | 77 | 5 |  | 14 | 15838.0186 |  | 596.448 | 314.496 | 288.288 | 483.4368 | 1682.6688 | 4754.6688 | 0.30021 | 0.96424 | 29168699.4452
NİSAN | 83 | 66 | 90 | 90 | 9.8 |  | 9.2 | 10407.8408 |  | 521.1072 | 399.168 | 336.96 | 565.056 | 1822.2912 | 4894.2912 | 0.47025 | 0.88075 | 15803936.1121
MAYIS | 92 | 79 | 114 | 114 | 14.1 |  | 4.9 | 5543.3065 |  | 577.6128 | 477.792 | 426.816 | 715.7376 | 2197.9584 | 5269.9584 | 0.95069 | 0.65072 | 5479648.0481
HAZİRAN | 95 | 83 | 122 | 122 | 18.1 |  | 0.9 | 1018.1583 | 3072 | 596.448 | 501.984 | 456.768 | 765.9648 | 2321.1648 | 5393.1648 | 5.297 | 0.17204 | 234146.9863
TEMMUZ | 93 | 81 | 118 | 118 | 21.1 | 1131.287 | -2.1 | 0 |  | 583.8912 | 489.888 | 441.792 | 740.8512 | 2256.4224 | 5328.4224 | 0 | 0 | 0
AĞUSTOS | 93 | 73 | 106 | 106 | 20.6 |  | -1.6 | 0 |  | 583.8912 | 441.504 | 396.864 | 665.5104 | 2087.7696 | 5159.7696 | 0 | 0 | 0
EYLÜL | 89 | 57 | 81 | 81 | 16.5 |  | 2.5 | 2828.2176 |  | 558.7776 | 344.736 | 303.264 | 508.5504 | 1715.328 | 4787.328 | 1.6927 | 0.4461 | 1795191.185
EKİM | 82 | 40 | 59 | 59 | 11.3 |  | 7.7 | 8710.9102 |  | 514.8288 | 241.92 | 220.896 | 370.4256 | 1348.0704 | 4420.0704 | 0.50742 | 0.86065 | 12718370.9791
KASIM | 67 | 27 | 41 | 41 | 6.5 |  | 12.5 | 14141.088 |  | 420.6528 | 163.296 | 153.504 | 257.4144 | 994.8672 | 4066.8672 | 0.28759 | 0.9691 | 26438059.4853
ARALIK | 64 | 22 | 37 | 37 | 2.6 |  | 16.4 | 18553.1075 |  | 401.8176 | 133.056 | 138.528 | 232.3008 | 905.7024 | 3977.7024 | 0.2144 | 0.99057 | 37876634.4756
[17 empty] | TOPLAM YILLIK ISITMA ENERJİSİ İHTİYACI = | 209441035.5042 | kJoule
[18 empty] | 58224.6079 | kWh
|  |  |  | KULLANIM ALANI BAŞINA DÜŞEN ISITMA ENERJİSİ İHTİYACI = | 30.3253 | kWh/m3
|  |  |  | Atoplam / Vbrüt = | 0.51667
|  |  |  | OLMASI GEREKEN EN BÜYÜK ISI KAYBI = | 27.2823 | kWh/m3

## 4. BÖLGE YILLIK ISITMA İHTİYACI
Aylık Ortalama İç Sıcaklık: Ti = | 19 | ('C)
Toplam bina hacmi: Vbrüt = | 1920 | (m3)
Toplam inşaat alanı: An=0.32 x Vbrüt = | 614.4 | (m2)
Birim İç Isı Kazancı: | 5 | (W / m2)
Isı Kaybeden yüzeyler toplamı: Atoplam= | 992 | (m2)
Özgül Isı Kaybı: H = | 1131.287 | (W / K)
Ai DEĞERLERİ
K | 16.8 | (m2)
G | 17.44 | (m2)
D | 17.44 | (m2)
B | 10.4 | (m2)
GÖLGELEME FAKTÖRLERİ
(ri) ay | 0.6
(gi) ay | 0.6 | 0,8 ile çarparak yazıldı
YILLIK ISITMA ENERJİSİ İHTİYACI
AYLAR | Birim Güneş Enerji Kazançları |  |  |  | DIŞ SICAKLIKLAR | H Özgül Isı Kaybı | SICAKLIK FARKI | ISI KAYIPLARI | İÇ ISI KAZANÇLARI | Birim Güneş Enerji Kazançları(gi x ri x Qg x Ai) |  |  |  | Güneş enerjisi Isı Kazancı | TOPLAM | KKO | KAZANÇ KULLANIM FAKTÖRÜ | AYLIK ISITMA ENERJİSİ İHTİYACI
| güney | kuzey | batı | doğu | Td | H | Ti - Td | H x (Ti - Td) |  | güney | kuzey | batı | doğu
OCAK | 72 | 26 | 43 | 43 | -5.2 |  | 24.2 | 27377.1464 |  | 452.0448 | 157.248 | 160.992 | 269.9712 | 1040.256 | 4112.256 | 0.15021 | 0.99872 | 60316286.3648
ŞUBAT | 84 | 37 | 57 | 57 | -4.1 |  | 23.1 | 26132.7306 |  | 527.3856 | 223.776 | 213.408 | 357.8688 | 1322.4384 | 4394.4384 | 0.16816 | 0.99739 | 56375430.879
MART | 95 | 52 | 77 | 77 | -1.3 |  | 20.3 | 22965.1269 |  | 596.448 | 314.496 | 288.288 | 483.4368 | 1682.6688 | 4754.6688 | 0.20704 | 0.99201 | 47299932.533
NİSAN | 83 | 66 | 90 | 90 | 5.1 |  | 13.9 | 15724.8899 |  | 521.1072 | 399.168 | 336.96 | 565.056 | 1822.2912 | 4894.2912 | 0.31124 | 0.95976 | 28583391.0164
MAYIS | 92 | 79 | 114 | 114 | 10.1 |  | 8.9 | 10068.4547 |  | 577.6128 | 477.792 | 426.816 | 715.7376 | 2197.9584 | 5269.9584 | 0.52341 | 0.852 | 14459353.2053
HAZİRAN | 95 | 83 | 122 | 122 | 13.5 |  | 5.5 | 6222.0787 | 3072 | 596.448 | 501.984 | 456.768 | 765.9648 | 2321.1648 | 5393.1648 | 0.86678 | 0.68453 | 6558502.2741
TEMMUZ | 93 | 81 | 118 | 118 | 17.2 | 1131.287 | 1.8 | 2036.3167 |  | 583.8912 | 489.888 | 441.792 | 740.8512 | 2256.4224 | 5328.4224 | 2.6167 | 0.31762 | 891465.9644
AĞUSTOS | 93 | 73 | 106 | 106 | 17.2 |  | 1.8 | 2036.3167 |  | 583.8912 | 441.504 | 396.864 | 665.5104 | 2087.7696 | 5159.7696 | 2.5339 | 0.32609 | 917019.84
EYLÜL | 89 | 57 | 81 | 81 | 13.2 |  | 5.8 | 6561.4648 |  | 558.7776 | 344.736 | 303.264 | 508.5504 | 1715.328 | 4787.328 | 0.72961 | 0.74604 | 7749853.0281
EKİM | 82 | 40 | 59 | 59 | 6.9 |  | 12.1 | 13688.5732 |  | 514.8288 | 241.92 | 220.896 | 370.4256 | 1348.0704 | 4420.0704 | 0.3229 | 0.95481 | 24541675.6884
KASIM | 67 | 27 | 41 | 41 | 1.3 |  | 17.7 | 20023.7806 |  | 420.6528 | 163.296 | 153.504 | 257.4144 | 994.8672 | 4066.8672 | 0.2031 | 0.99273 | 41436982.6363
ARALIK | 64 | 22 | 37 | 37 | -3 |  | 22 | 24888.3149 |  | 401.8176 | 133.056 | 138.528 | 232.3008 | 905.7024 | 3977.7024 | 0.15982 | 0.99808 | 54220072.9212
[17 empty] | TOPLAM YILLIK ISITMA ENERJİSİ İHTİYACI = | 343349966.351 | kJoule
[18 empty] | 95451.2906 | kWh
|  |  |  | KULLANIM ALANI BAŞINA DÜŞEN ISITMA ENERJİSİ İHTİYACI = | 49.7142 | kWh/m3
|  |  |  | Atoplam / Vbrüt = | 0.51667
|  |  |  | OLMASI GEREKEN EN BÜYÜK ISI KAYBI = | 41.7517 | kWh/m3

## YOĞUŞMA PERİYODU
BİNADAKİ YAPI ELEMANLARI |  | Yapı Elemanı Kalınlığı | Yapı Elemanı Yoğunluğu | Su Buharı Difüzyon Direnç Katsayısı | Difüzyon Dengi Hava Tabakası Kalınlığı | Isı İletkenlik Hesap Değeri | Yüzeysel ısı iletim direnci, Malzemenin ısıl direnci | Delta T | Yüzeyin Sıcaklığı | Doymuş Buhar Basıncı | Nemli Havanın Kısmi Basıncı | Toplam Sd | Toplam Sd | Difüzyon akış Yoğunluğu | Difüzyon akış Yoğunluğu | Yoğuşma Suyu Kütlesi | DEĞERLENDİRME
|  | d |  |  | Sd | lamda | d / lamda |  | T | Pws | Pw | (Sd)i | (Sd)d | İi | İd | Wt
|  | m |  | - | m | W / m.K | m2.K / W | 'C | 'C | Pa | Pa | m | m | Kg / m2.h | Kg / m2.h | Kg / m2 | -
DUVAR BİLEŞENLERİ | İç hava
[9 empty] | 20 | 2338.1896 | 1169.0948
| İç Isı Taşınım Katsayısı | [5 empty] | 0.13 | 2.1916
[9 empty] | 17.8084 | 2039.7058
| İç sıva | 0.02 | 1800 | 15 | 0.3 | 0.87 | 0.022989 | 0.38756
[9 empty] | 17.4208 | 1990.5504 |  | 0.3 | 2.6 | -0.0018255 | 0.00045709 | -3.2869 | Wt < 1 Olumlu
| Yatay Delikli Tuğla | 0.19 | 1000 | 5 | 0.95 | 0.45 | 0.42222 | 7.1181
[9 empty] | 10.3027 | 1254.3818 |  | 1.25 | 1.65 | -4.5486e-05 | 0.00042282 | -0.67436 | Wt < 1 Olumlu
| Poliüretan Sert Köpük | 0.04 | 30 | 30 | 1.2 | 0.035 | 1.1429 | 19.2671
[9 empty] | -8.9644 | 284.7955 |  | 2.45 | 0.45 | 0.00024063 | 0.00011392 | 0.18246 | Wt < 1 Olumlu
| Dış Sıva | 0.03 | 2000 | 15 | 0.45 | 1.4 | 0.021429 | 0.36126
[9 empty] | -9.3257 | 275.8641 |  | 2.9 | 0 | 0.00020534
| 0 | 0 | 0 | 0 | 0 | 0 | 0 | 0
[9 empty] | -9.3257 | 275.8641 |  | 2.9 | 0 | 0.00020534
| 0 | 0 | 0 | 0 | 0 | 0 | 0 | 0
[9 empty] | -9.3257 | 275.8641 |  | 2.9 | 0 | 0.00020534
| 0 | 0 | 0 | 0 | 0 | 0 | 0 | 0
[9 empty] | -9.3257 | 275.8641 |  | 2.9 | 0 | 0.00020534
| 0 | 0 | 0 | 0 | 0 | 0 | 0 | 0
[9 empty] | -9.3257 | 275.8641
| Dış Isı Taşınım Katsayısı | [5 empty] | 0.04 | 0.67435
[9 empty] | -10 | 259.8771 | 207.9017
Dış Hava
[5 empty] | 2.9 | 1/U = | 1.7795
|  |  |  | Toplam Sd = |  |  |  | m2.K / W
[15 empty] | Yapı Bileşeninin Özgül Isı Kaybı : Q = | 16.8587 | W / m2
[6 empty] | U = | 0.56196 | W / m2.K
BİNADAKİ YAPI ELEMANLARI |  | Yapı Elemanı Kalınlığı | Yapı Elemanı Yoğunluğu | Su Buharı Difüzyon Direnç Katsayısı | Difüzyon Dengi Hava Tabakası Kalınlığı | Isı İletkenlik Hesap Değeri | Yüzeysel ısı iletim direnci, Malzemenin ısıl direnci | Delta T | Yüzeyin Sıcaklığı | Doymuş Buhar Basıncı | Nemli Havanın Kısmi Basıncı | Toplam Sd | Toplam Sd | Difüzyon akış Yoğunluğu | Difüzyon akış Yoğunluğu | Yoğuşma Suyu Kütlesi | DEĞERLENDİRME
|  | d |  |  | Sd | lamda | d / lamda |  | T | Pws | Pw | (Sd)i | (Sd)d | İi | İd | Wt
|  | m |  | - | m | W / m.K | m2.K / W | 'C | 'C | Pa | Pa | m | m | Kg / m2.h | Kg / m2.h | Kg / m2 | -
ÇATI BİLEŞENLERİ | İç hava
[9 empty] | 20 | 2338.1896 | 1169.0948
| İç Isı Taşınım Katsayısı | [5 empty] | 0.13 | 1.7946
[9 empty] | 18.2054 | 2091.164
| İç sıva | 0.02 | 1800 | 15 | 0.3 | 0.87 | 0.022989 | 0.31734
[9 empty] | 17.8881 | 2049.9459 |  | 0.3 | 1008.4 | -0.0019574 | 1.2178e-06 | -2.8205 | Wt < 1 Olumlu
| Demirli beton | 0.12 | 2400 | 70 | 8.4 | 2.1 | 0.057143 | 0.78883
[9 empty] | 17.0992 | 1950.5551 |  | 8.7 | 1000 | -5.9882e-05 | 1.1618e-06 | -0.087903 | Wt < 1 Olumlu
| Cam yünü | 0.1 | 100 | 10000 | 1000 | 0.052 | 1.9231 | 26.5471
[9 empty] | -9.4478 | 272.9024 |  | 1008.7 | 0 | 5.9231e-07
| 0 | 0 | 0 | 0 | 0 | 0 | 0 | 0
[9 empty] | -9.4478 | 272.9024 |  | 1008.7 | 0 | 5.9231e-07
| 0 | 0 | 0 | 0 | 0 | 0 | 0 | 0
[9 empty] | -9.4478 | 272.9024 |  | 1008.7 | 0 | 5.9231e-07
| 0 | 0 | 0 | 0 | 0 | 0 | 0 | 0
[9 empty] | -9.4478 | 272.9024 |  | 1008.7 | 0 | 5.9231e-07
| 0 | 0 | 0 | 0 | 0 | 0 | 0 | 0
[9 empty] | -9.4478 | 272.9024 |  | 1008.7 | 0 | 5.9231e-07
| 0 | 0 | 0 | 0 | 0 | 0 | 0 | 0
[9 empty] | -9.4478 | 272.9024
| Dış Isı Taşınım Katsayısı | [5 empty] | 0.04 | 0.55218
[9 empty] | -10 | 259.8771 | 207.9017
Dış Hava
[5 empty] | 1008.7 | 1/U = | 2.1732
|  |  |  | Toplam Sd = |  |  |  | m2.K / W
[15 empty] | Yapı Bileşeninin Özgül Isı Kaybı : Q = | 13.8045 | W / m2
[6 empty] | U = | 0.46015 | W / m2.K

## BUHARLAŞMA PERİYODU
BİNADAKİ YAPI ELEMANLARI |  | Yapı Elemanı Kalınlığı | Yapı Elemanı Yoğunluğu | Su Buharı Difüzyon Direnç Katsayısı | Difüzyon Dengi Hava Tabakası Kalınlığı | Isı İletkenlik Hesap Değeri | Yüzeysel ısı iletim direnci, Malzemenin ısıl direnci | Delta T | Yüzeyin Sıcaklığı | Doymuş Buhar Basıncı | Nemli Havanın Kısmi Basıncı | Toplam Sd | Toplam Sd | Difüzyon akış Yoğunluğu | Difüzyon akış Yoğunluğu | Buharlaşma Suyu Kütlesi | DEĞERLENDİRME
|  | d |  |  | Sd | lamda | d / lamda |  | T | Pws | Pw | (Sd)i | (Sd)d | İi | İd | Wv
|  | m |  | - | m | W / m.K | m2.K / W | 'C | 'C | Pa | Pa | m | m | Kg / m2.h | Kg / m2.h | Kg / m2 | -
DUVAR BİLEŞENLERİ | İç hava
[9 empty] | 12 | 1403.8088 | 982.6661
| İç Isı Taşınım Katsayısı | [5 empty] | 0.13 | 0
[9 empty] | 12 | 1403.8088
| İç sıva | 0.02 | 1800 | 15 | 0.3 | 0.87 | 0.022989 | 0
[9 empty] | 12 | 1403.8088 |  | 0.3 | 2.6 | 0.00093587 | 0.00010799 | 2.2547 | Wv > Wt Olumlu
| Yatay Delikli Tuğla | 0.19 | 1000 | 5 | 0.95 | 0.45 | 0.42222 | 0
[9 empty] | 12 | 1403.8088 |  | 1.25 | 1.65 | 0.00022461 | 0.00017016 | 0.8527 | Wv > Wt Olumlu
| Poliüretan Sert Köpük | 0.04 | 30 | 30 | 1.2 | 0.035 | 1.1429 | 0
[9 empty] | 12 | 1403.8088 |  | 2.45 | 0.45 | 0.0001146 | 0.00062392 | 1.5952 | Wv > Wt Olumlu
| Dış Sıva | 0.03 | 2000 | 15 | 0.45 | 1.4 | 0.021429 | 0
[9 empty] | 12 | 1403.8088 |  | 2.9 | 0 | 9.6814e-05
| 0 | 0 | 0 | 0 | 0 | 0 | 0 | 0
[9 empty] | 12 | 1403.8088 |  | 2.9 | 0 | 9.6814e-05
| 0 | 0 | 0 | 0 | 0 | 0 | 0 | 0
[9 empty] | 12 | 1403.8088 |  | 2.9 | 0 | 9.6814e-05
| 0 | 0 | 0 | 0 | 0 | 0 | 0 | 0
[9 empty] | 12 | 1403.8088 |  | 2.9 | 0 | 9.6814e-05
| 0 | 0 | 0 | 0 | 0 | 0 | 0 | 0
[9 empty] | 12 | 1403.8088
| Dış Isı Taşınım Katsayısı | [5 empty] | 0.04 | 0
[9 empty] | 12 | 1403.8088 | 982.6661
Dış Hava
[5 empty] | 2.9 | 1/U = | 1.7795
|  |  |  | Toplam Sd = |  |  |  | m2.K / W
[15 empty] | Yapı Bileşeninin Özgül Isı Kaybı : Q = | 0 | W / m2
[6 empty] | U = | 0.56196 | W / m2.K
BİNADAKİ YAPI ELEMANLARI |  | Yapı Elemanı Kalınlığı | Yapı Elemanı Yoğunluğu | Su Buharı Difüzyon Direnç Katsayısı | Difüzyon Dengi Hava Tabakası Kalınlığı | Isı İletkenlik Hesap Değeri | Yüzeysel ısı iletim direnci, Malzemenin ısıl direnci | Delta T | Yüzeyin Sıcaklığı | Doymuş Buhar Basıncı | Nemli Havanın Kısmi Basıncı | Toplam Sd | Toplam Sd | Difüzyon akış Yoğunluğu | Difüzyon akış Yoğunluğu | Buharlaşma Suyu Kütlesi | DEĞERLENDİRME
|  | d |  |  | Sd | lamda | d / lamda |  | T | Pws | Pw | (Sd)i | (Sd)d | İi | İd | Wv
|  | m |  | - | m | W / m.K | m2.K / W | 'C | 'C | Pa | Pa | m | m | Kg / m2.h | Kg / m2.h | Kg / m2 | -
ÇATI BİLEŞENLERİ | İç hava
[9 empty] | 12 | 1403.8088 | 983
| İç Isı Taşınım Katsayısı | [5 empty] | 0.13 | -0.48753
[9 empty] | 12.4875 | 1449.5116
| İç sıva | 0.02 | 1800 | 15 | 0.3 | 0.87 | 0.022989 | -0.086212
[9 empty] | 12.5737 | 1457.7275 |  | 0.3 | 1008.4 | 0.0010549 | -3.1407e-07 | 2.278 | Wv > Wt Olumlu
| Demirli beton | 0.12 | 2400 | 70 | 8.4 | 2.1 | 0.057143 | -0.2143
[9 empty] | 12.788 | 1478.3268 |  | 8.7 | 1000 | 3.7956e-05 | -3.3044e-07 | 0.081271 | Wv > Wt Olumlu
| Cam yünü | 0.1 | 100 | 10000 | 1000 | 0.052 | 1.9231 | -7.212
[9 empty] | 20 | 2338.1896 |  | 1008.7 | 0 | 8.9567e-07
| 0 | 0 | 0 | 0 | 0 | 0 | 0 | 0
[9 empty] | 20 | 2338.1896 |  | 1008.7 | 0 | 8.9567e-07
| 0 | 0 | 0 | 0 | 0 | 0 | 0 | 0
[9 empty] | 20 | 2338.1896 |  | 1008.7 | 0 | 8.9567e-07
| 0 | 0 | 0 | 0 | 0 | 0 | 0 | 0
[9 empty] | 20 | 2338.1896 |  | 1008.7 | 0 | 8.9567e-07
| 0 | 0 | 0 | 0 | 0 | 0 | 0 | 0
[9 empty] | 20 | 2338.1896 |  | 1008.7 | 0 | 8.9567e-07
| 0 | 0 | 0 | 0 | 0 | 0 | 0 | 0
[9 empty] | 20 | 2338.1896
| Dış Isı Taşınım Katsayısı | [5 empty] | 0 | 0
[9 empty] | 20 | 2338 | 982.6661
Dış Hava
[5 empty] | 1008.7 | 1/U = | 2.1332
|  |  |  | Toplam Sd = |  |  |  | m2.K / W
[15 empty] | Yapı Bileşeninin Özgül Isı Kaybı : Q = | -3.7502 | W / m2
[6 empty] | U = | 0.46878 | W / m2.K